## Część 61
ROCZNE ZAPOPTRZEBOWANIE 2021r. - Zadanie nr 61
MATERIAŁY MEDYCZNE
Formularz cenowy/przedmiot zamówienia
Lp. | Nazwa materiału | Charakterystyka/szczegółowy opis | Jednostka miary/ opakowanie | Ogółem | Numer katalogowy oraz producent oferowanego przedmiotu zamówienia | Cena jednostkowa netto | Cena jednostkowa brutto | VAT (%) | Cena ofertowa netto (ilość ogółem x cena jednostkowa netto) | Cena ofertowa brutto (ilość ogółem x cena jednostkowa brutto)
1. | Pipeta Pasteura | jednorazowa, plastikowa, pojemność całkowita 3-3,5 ml, pojemność użytkowa ok. 1,5 ml, z długim, kapilarnym wylotem, długość wylotu min. 16 cm, całkowita długość pipety max. 23 cm, sterylna, pakowane po 20 sztuka, łatwe otwieranie woreczka z pipetami bez konieczności użycia nożyczek, świadectwo kontroli sterylności, termin ważności min. 2 lata od daty dostarczenia | sztuka | 2000
2. | Płytka Petriego | plastikowa, z trzema żeberkami wentylacyjnymi, średnica 55 mm, wysokość 14,2 mm, sterylna, świadectwo kontroli sterylności, termin ważności min. 2 lata od daty dostarczenia, | sztuka | 7200
3. | Płytka Petriego | plastikowa, z trzema żeberkami wentylacyjnymi, średnica 90 mm, wysokość 14,2 mm, sterylna, świadectwo kontroli sterylności, termin ważności min. 2 lata od daty dostarczenia | sztuka | 13200
4. | Płytka Petriego | plastikowa, dwudzielna, z żeberkami wentylacyjnymi, średnica 90 mm, wysokość ok.14 mm, sterylna, świadectwo kontroli sterylności, termin ważności min. 2 lata od daty dostarczenia | sztuka | 2400
5. | Probówka z PP | okragłodenna, pojemność 10-14 ml, wym. 15-17 mm x 100 mm, niesterylna, odporna na ogrzewanie w łaźni wodnej o temperaturze 100 °C, termin ważności min.2 lata od daty dostarczenia | sztuka | 30000
6. | Probówka z PS | okragłodenna, pojemność 20 ml, wym. 16 mm x 150 mm, sterylna, świadectwo kontroli sterylności, termin ważności min.2 lata od daty dostarczenia | sztuka | 30000
7. | Szpatułka laryngologiczna | jednorazowa, drewniana, niesterylna, rozmiar: 150 mm x 18 mm x 1,6 mm | opakowanie (100 szt.) | 2
8. | Wymazówka sterylna | wymazówka z drewna o długości 150 mm, z wacikiem bawełnianym o średnicy ok. 5 mm, pakowana indywidualnie, sterylna; termin ważności min. 3 lata od daty dostarczenia; świadectwo kontroli sterylności | sztuka | 1500
Suma
Wymagania dla pozycji 8 - pipeta Pasteura: wraz z ofertą lub do dnia otwarcia ofert należy dostarczyć wzór oferowanego produktu.