## Część 1
Część nr 1 - Odczynniki chemiczne - wzorce, materiały odniesienia (kod CPV 33696300-8)
Lp. | Nazwa materiału | Charakterystyka/szczegółowy opis | j.m./ opakowanie | Ogółem | Nr katalogowy oraz producent oferowanego przedmiotu zamówienia (wskazanie o ile jest to możliwe) | Cena jednostkowa netto | Cena jednostkowa brutto | Stawka vat % | Wartość netto | Wartość brutto
1 | 2-metylopentan | Wzorzec do chromatografii gazowej, o czystości co najmniej 99%, z certyfikatem materiału odniesienia,data ważności co najmniej rok od daty zakupu. Producenci spełniający wymagania normy ISO 17034; | 5 ml | 1
2 | 3-metylopentan | Wzorzec do chromatografii gazowej, o czystości co najmniej 99%, z certyfikatem materiału odniesienia,data ważności co najmniej rok od daty zakupu. Producenci spełniający wymagania normy ISO 17034; | 5 ml | 1
3 | Amoniak | Wzorzec o stężeniu 1000 mg/l, ze świadectwem jakości (certyfikat materiału odniesienia); minimalny okres ważności 12 m-cy od daty otwarcia. Producenci spełniający wymagania normy ISO 17034; | 100 ml | 1
4 | Antymon | Wzorzec antymonu (III) do AAS w odniesieniu do NIST SRM 3102a, zawartość Sb 1000 mg/l w 5 mol/l HCl lub 2 mol/l HCl; z certyfikatem materiału odniesienia; ważny 24 m-ce od daty dostarczenia do labolatorium; producenci spełniający wymagania normy ISO 17034, | 100 ml | 1
5 | Antymon (III) | Wzorzec antymonu (III) do AAS, zawartość Sb 1000 mg/l, subst. odniesienia SbCl3 w 5 mol/l HCl; z certyfikatem materiału odniesienia; ważny min. 6 m-cy od dostarczenia do laboratorium; producenci spełniający wymagania normy ISO 17034 lub NMI, | 50 ml | 2
6 | Arsen (III) | Wzorzec arsenu (III) do AAS, zawartość As 1000 mg/l; subst. odniesienia As2O3 w 1 mol/l HCl; z certyfikatem materiału odniesienia, ważny 12 m-cy od daty dostarczenia do laboratorium, producenci spełniający wymagania normy ISO 17034 lub NMI, | 100 ml | 1
7 | Azotyny | Roztwór wzorcowy w odniesieniu do SRM z NIST NaNO2 w H2O 1000mg/l NO2 Centripur, świadectwo jakości, min. 2 lata ważny od daty dostarczenia do laboratorium, concentration β(NO2-) 990-1010 mg/l ± 5 mg/l. Producenci spelniający wymagania normy ISO 17034 Certyfikat jakości, poj. 500 ml | 500 ml | 1
8 | BARWA | Wzorzec barwy w roztworze wodnym o barwie odpow. zawartości 500mg Pt/dm3 (K2Cr2O7+CoSO4), świadectwo materiału odniesienia, minimalny okres ważności 18 m-cy od daty otwarcia. Producenci spełniający wymagania normy ISO 17034, Certyfikat jakości, poj. 200 ml | 200 ml | 2
9 | BOR | Roztwór wzorcowy w odniesieniu do SRM z NIST H₃ BO₃ w H₂O 1000 mg/l B Certipur®, min 2 lata ważności od daty dostarczenia do laboratorium. Producenci spelniający wymagania normy ISO 17034, Certyfikat jakości | 100 ml | 1
10 | Butan-1-ol | Wzorzec do chromatografii gazowej, o czystości co najmniej 99%, z certyfikatem materiału odniesienia,data ważności co najmniej rok od daty zakupu. Producenci spełniający wymagania normy ISO 17034; | 5 ml | 1
11 | Butan-2-on | Wzorzec do chromatografii gazowej, o czystości co najmniej 99%, z certyfikatem materiału odniesienia,data ważności co najmniej rok od daty zakupu. Producenci spełniający wymagania normy ISO 17034; | 5 ml | 1
12 | CHLOREK SODU | Wzorzec chlorku sodu w roztworze wodnym 20,00±0,10 mmol/dm3, świadectwo materiału odniesienia ważny min. 12 miesięcy od daty dotarczenia do laboratorium. Producenci spelniający wymagania normy ISO 17034 Certyfikat jakości, poj. 50 ml | 50 ml | 3
13 | Chrom (III) | Wzorzec chromu (III) do AAS; zawartość Cr 1000 mg/l, subst. odniesienia Cr(NO3)3*9H2O w 0,1 mol/l HNO3; z certyfikatem materiału odniesienia, ważny 12 m-cy od daty dotarczenia do laboratorium; producenci spełniający wymagania normy ISO 17034 lub NMI, | 100 ml | 1
14 | CHROM AAS | Wzorzec zawartości jonów chromu Cr (III) do AAS w HNO3 2-5% ; o stężeniu 1000 mg/l, ze świadectwem jakości (certyfikat materiału odniesienia); minimalny okres ważności 12 m-cy od daty otwarcia. Producenci spełniający wymagania normy ISO 17034; | 100 ml | 1
15 | CYJANKI | Roztwór wzorcowy, w odniesieniu do SRM z NIST K₂[Zn(CN)₄] w H₂O 1000 mg/l CN Certipur, pH r-ru 9-10 (H2O, 20°C), gęstość 1,00 g/cm3 (20°C), concentration (CN-) β= 990÷1010 mg/l, ze śwadectwem jakości. Producenci spelniający wymagania normy ISO 17034 Certyfikat jakości, min 2 lata ważny od daty dostarczenia do laboratorium, poj. 500 ml | 500 ml | 1
16 | Cynk | Wzorzec zawartości jonów cynku Zn (II) do AAS w HNO3 2-5% ; o stężeniu 1000 mg/l, ze świadectwem jakości (certyfikat materiału odniesienia); minimalny okres ważności 12 m-cy od daty otwarcia. Producenci spełniający wymagania normy ISO 17034; | 100 ml | 1
17 | Epoksyetan w chlorku metylenu | Wzorzec do chromatografii gazowej, o stężeniu 50 mg/ml, z certyfikatem materiału odniesienia,data ważności co najmniej rok od daty zakupu. Producenci spełniający wymagania normy ISO 17034; | 1 ml | 1
18 | Etylobenzen | Wzorzec do chromatografii gazowej, o czystości co najmniej 99%, z certyfikatem materiału odniesienia,data ważności co najmniej rok od daty zakupu. Producenci spełniający wymagania normy ISO 17034; | 5 ml | 1
19 | Glin (III) | Wzorzec glinu (III) do AAS, zawartość Al 1000mg/l; subst. odniesienia Al(NO3)3*9H2O w 0,1 mol/l HNO3; z certyfikatem materiału odniesienia, ważny 12 m-cy od daty dotarczenia do laboratorium, producenci spełniający wymagania normy ISO 17034 lub NMI, | 100 ml | 1
20 | Isoborneol | Certyfikowany meteriał odniesienia, 2000μg/mL w metanolu. Ampułka 1ml. Producenci spelniający wymagania normy ISO 17034, z certyfikatem jakości. Poj. 1 ml | 1 ml | 1
21 | Jon amonowy NH4+ | Roztwór wzorcowy w odniesieniu do SRM z NST NH4Cl w H2O, stężenie 1000mg/l NH4+, minimum 24 miesiące ważności (lub/i po otwarciu przynajmniej 18 miesięcy ważny), gęstość: 0,99 g/cm3 (20°C), pH r-ru 5,4 (H2O, 20°C), concentration (NH4+) β= 990÷1010 mg/l, z certyfikatem jakości. Producenci spełniający wymagania normy ISO 17034, poj. 500 ml | 500 ml | 1
22 | Kadm (II) | Wzorzec kadmu (II) do AAS, zawartość Cd 1000mg/l; subst. odniesienia Cd metal w 0,1 mol/l HNO3; z certyfikatem materiału odniesienia, ważny 12 m-cy od daty dotarczenia do laboratorium, producenci spełniający wymagania normy ISO 17034 lub NMI, | 100 ml | 1
23 | Kadm (II) | Wzorzec kadmu (II) do AAS, zawartość Cd 1000mg/l; w odniesieniu do NIST SRM nr 3108; NIST SRM nr 3168a w 2% HNO3; z certyfikatem materiału odniesienia, ważny 24 m-cy od daty dotarczenia do laboratorium, producenci spełniający wymagania normy ISO 17034, | 100 ml | 1
24 | konduktomertyczny standard ok.1413 µS/cm ± 0,2% w temp 25 °C | Dostarczony wraz z certyfikatem wydanym przez akredytowane laboratorium na pomiar przewodnictwa, min. termin przydatności 12 m-cy. Producenci spełniający wymagania normy ISO 17034 Certyfikat jakości, poj. 500 ml | 500 ml | 1
25 | konduktometryczny standard ok.700 µS/cm ± 0,5% w temp 25 °C | dostarczony wraz z certyfikatem wydanym przez akredytowane laboratorium na pomiar przewodnictwa, min. termin przydatności 12 m-cy. Producenci spełniający wymagania normy ISO 17034 Certyfikat jakości, poj. 500 ml | 500 ml | 3
26 | konduktometryczny standard ok. 150 µS/cm ± 1% w temp 25 °C | Dostarczony wraz z certyfikatem wydanym przez akredytowane laboratorium na pomiar przewodnictwa, min. termin przydatności 12 m-cy. Producenci spełniający wymagania normy ISO 17034 Certyfikat jakości, poj. 500 ml | 500 ml | 1
27 | konduktometryczny standard ok.2500 µS/cm w temp 25 °C | Dostarczony wraz z certyfikatem wydanym przez akredytowane laboratorium na pomiar przewodnictwa, 2500 ± 1% µS/cm, data ważności co najmniej rok od daty zakupu. Producenci spełniający wymagania normy ISO 17034, Certyfikat jakości, poj. 500 ml | 500 ml | 1
28 | Krzem | Roztwór wzorcowy w odniesieniu do SRM z NIST SiO₂ w NaOH 0,5 mol/l 1000 mg/l Si Certipur®, ze świadectwem jakości. Producenci spełniający wymagania normy ISO 17034 | 100 ml | 1
29 | Mangan (II) | Wzorzec manganu (II) do AAS, zawartość Mn 1000mg/l; subst. odniesienia Mn metal w 0,1 mol/l HNO3; z certyfikatem materiału odniesienia, ważny 12 m-cy od daty dotarczenia do laboratorium, producenci spełniający wymagania normy ISO 17034 lub NMI, | 100 ml | 1
30 | MĘTNOŚĆ NTU | Wzorzec formazynowy 0,5 NTU trwałośc po otwarciu minimum 12 miesięcy. Producenci spełniający wymagania normy ISO 17034, Certyfikat jakości, poj. 500 ml | 500 ml | 1
31 | MĘTNOŚĆ NTU | Wzorzec formazynowy 1 NTU, trwałośc po otwarciu minimum 12 miesięcy. Producenci spelniający wymagania normy ISO 17034, Certyfikat jakości, poj. 500 ml | 500 ml | 3
32 | MĘTNOŚĆ NTU | Wzorzec formazynowy 10 NTU, trwałośc po otwarciu minimum 12 miesięcy. Producenci spełniający wymagania normy ISO 17034, Certyfikat jakości, poj. 500 ml | 500 ml | 1
33 | MĘTNOŚĆ NTU | Wzorzec formazynowy 50 NTU, trwałośc po otwarciu minimum 12 miesięcy. Producenci spełniający wymagania normy ISO 17034, Certyfikat jakości, poj. 500 ml | 500 ml | 1
34 | Miedź (II) | Wzorzec miedzi (II) do AAS, zawartość Cu 1000mg/l; subst. odniesienia Cu metal w 0,1 mol/l HNO3; z certyfikatem materiału odniesienia, ważny 12 m-cy od daty dotarczenia do laboratorium, producenci spełniający wymagania normy ISO 17034 lub NMI, | 100 ml | 1
35 | MIEDŹ AAS | Wzorzec zawartości jonów miedzi Cu (II) do AAS w HNO3 2-5% ; o stężeniu 1000 mg/l, ze świadectwem jakości (certyfikat materiału odniesienia); minimalny okres ważności 12 m-cy od daty otwarcia. Producenci spełniający wymagania normy ISO 17034; | 100 ml | 1
36 | n-Heksan | Wzorzec do chromatografii gazowej, o czystości co najmniej 99%, z certyfikatem materiału odniesienia,data ważności co najmniej rok od daty zakupu. Producenci spełniający wymagania normy ISO 17034; | 5 ml | 1
37 | n-Heptan | wzorzec do chromatografii gazowej, o czystości co najmniej 99%, z certyfikatem materiału odniesienia,data ważności co najmniej rok od daty zakupu. Producenci spełniający wymagania normy ISO 17034; | 5 ml | 1
38 | Nikiel (II) | Wzorzec niklu (II) do AAS, zawartość Ni 1000mg/l; subst. odniesienia Ni metal w 0,1 mol/l HNO3; z certyfikatem materiału odniesienia, ważny 12 m-cy od daty dotarczenia do laboratorium, producenci spełniający wymagania normy ISO 17034 lub NMI, | 100 ml | 1
39 | NIKIEL AAS | Wzorzec niklu (II) do AAS w HNO3 2-5% ; o stężeniu 1000 mg/l, ze świadectwem jakości (certyfikat materiału odniesienia); minimalny okres ważności 12 m-cy od daty otwarcia. Producenci spełniający wymagania normy ISO 17034; | 100 ml | 1
40 | Octan eytlu | Wzorzec do chromatografii gazowej, o czystości co najmniej 99%, z certyfikatem materiału odniesienia,data ważności co najmniej rok od daty zakupu. Producenci spełniający wymagania normy ISO 17034; | 5ml | 1
41 | Octan n-butylu | Wzorzec do chromatografii gazowej, o czystości co najmniej 99%, z certyfikatem materiału odniesienia,data ważności co najmniej rok od daty zakupu. Producenci spełniający wymagania normy ISO 17034; | 5 ml | 1
42 | o-Ksylen | Wzorzec do chromatografii gazowej, o czystości co najmniej 99%, z certyfikatem materiału odniesienia,data ważności co najmniej rok od daty zakupu. Producenci spełniający wymagania normy ISO 17034; | 5 ml | 1
43 | Ołów (II) | Wzorzec ołowiu (II) do AAS, zawartość Pb 1000mg/l; subst. odniesienia Pb metal w 0,1 mol/l HNO3; z certyfikatem materiału odniesienia, ważny 12 m-cy od daty dotarczenia do laboratorium, producenci spełniający wymagania normy ISO 17034 lub NMI, | 100 ml | 1
44 | OŁÓW AAS | Wzorzec ołowiu (II) do AAS w w HNO3 2-5% ; o stężeniu 1000 mg/l, ze świadectwem jakości (certyfikat materiału odniesienia); minimalny okres ważności 12 m-cy od daty otwarcia. Producenci spełniający wymagania normy ISO 17034; | 100 ml | 1
45 | pH | Wzorzezc 4,01 ±0,01 w 25 °C, czas przydatności do użycia min. 12 miesięcy stabilny w kontakcie z powietrzem, niewrażliwy na grzyby i bakterie, zgodnen z ISO NIST, GLP, GMP, Producenci spelniający wymagania normy ISO 17034, Certyfikat jakości, poj. 500 ml | 500 ml | 2
45 | pH | Wzorzezc 4,01 ±0,01 w 25 °C, czas przydatności do użycia min. 12 miesięcy stabilny w kontakcie z powietrzem, niewrażliwy na grzyby i bakterie, zgodnen z ISO NIST, GLP, GMP, Producenci spelniający wymagania normy ISO 17034, Certyfikat jakości, poj. 500 ml | 500 ml | 1
46 | pH | Wzorzec 7,00 ±0,01 w 25 °C,czas przydatności do użycia min. 12 miesięcy stabilny w kontakcie z powietrzem, niewrażliwy na grzyby i bakterie, zgodnen z ISO NIST, GLP, GMP, butelka wyposażone w naczynie do kalibracji. Producenci spelniający wymagania normy ISO 17034. Certyfikat jakości, poj. 500 ml | 500 ml | 2
46 | pH | Wzorzec 7,00 ±0,01 w 25 °C,czas przydatności do użycia min. 12 miesięcy stabilny w kontakcie z powietrzem, niewrażliwy na grzyby i bakterie, zgodnen z ISO NIST, GLP, GMP, butelka wyposażone w naczynie do kalibracji. Producenci spelniający wymagania normy ISO 17034. Certyfikat jakości, poj. 500 ml | 500 ml | 1
47 | pH | Wzorzezc 10,01 ±0,02 w 25 °C, czas przydatności do użycia min. 12 miesięcy stabilny w kontakcie z powietrzem, niewrażliwy na grzyby i bakterie, zgodnen z ISO NIST, GLP, GMP, Producenci spełniający wymagania normy ISO 17034, Certyfikat jakości, poj. 500 ml | 500 ml | 2
48 | p-Ksylen | Wzorzec do chromatografii gazowej, o czystości co najmniej 99%, z certyfikatem materiału odniesienia,data ważności co najmniej rok od daty zakupu. Producenci spełniający wymagania normy ISO 17034; | 5 ml | 1
49 | Propylobenzen | Wzorzec do chromatografii gazowej, o czystości co najmniej 99%, z certyfikatem materiału odniesienia,data ważności co najmniej rok od daty zakupu. Producenci spełniający wymagania normy ISO 17034; | 5 ml | 1
50 | Roztwór wzorcowy redoks | Redox standard 465 mV w 25°C, świadectwo materiału odniesienia, ważność: min 6 miesięcy od daty dostarczenia. Producenci spełniający wymagania normy ISO 17034, Certyfikat jakości, poj. 100 ml | 100 ml | 7
51 | Roztwór wzorcowy redoks | Redox standard 600 mV w 25°C, świadectwo materiału odniesienia, ważność: min 6 miesięcy od daty dostarczenia. Producenci spełniający wymagania normy ISO 17034 Certyfikat jakości, poj. 100 ml | 100 ml | 7
52 | Rtęć (II) | Wzorzec rtęci (II) do AAS, zawartość Hg 1000mg/l; subst. odniesienia Hg(NO3)2*H2O w 0,1 mol/l HNO3; z certyfikatem materiału odniesienia, ważny 12 m-cy od daty dotarczenia do laboratorium, producenci spełniający wymagania normy ISO 17034 lub NMI, | 100 ml | 1
53 | Rtęć (II) | Wzorzec rtęci (II) do AAS, zawartość Hg 1000mg/l; w odniesieniu do NIST SRM nr 3133; NIST SRM nr 3168a w 10% HNO3; z certyfikatem materiału odniesienia, ważny 24 m-cy od daty dotarczenia do laboratorium, producenci spełniający wymagania normy ISO 17034, | 100 ml | 1
54 | Selen (IV) | Wzorzec selenu (IV) do AAS, zawartość Se 1000mg/l; w odniesieniu do NIST SRM SeO2 w 0,5 mol/l HNO3; z certyfikatem materiału odniesienia, ważny 24 m-cy od daty dotarczenia do laboratorium, producenci spełniający wymagania normy ISO 17034, | 100 ml | 1
55 | Selen (IV) | Wzorzec selenu (IV) do AAS, zawartość Se 1000mg/l; w odniesieniu do NIST SRM nr 3149 w 2% HNO3; z certyfikatem materiału odniesienia, ważny 24 m-cy od daty dotarczenia do laboratorium, producenci spełniający wymagania normy ISO 17034, | 100 ml | 1
56 | SIARCZANY | Roztwór wzorcowy w odniesieniu do SRM z NIST Na2SO4 w H2O 1000mg/l SO4 , świadectwo jakości, min. 2 lata ważny, concentration β(SO4-2) 990-1010 mg/l ±2 mg/l. Producenci spełniający wymagania normy ISO 17034, Certyfikat jakości, poj. 500 ml | 500 ml | 2
57 | Sód | Wzorzec sodu do AAS, zawartość Na 1000mg/l; subst. odniesienia NaCl w wodzie; z certyfikatem materiału odniesienia, ważny 12 m-cy od daty dotarczenia do laboratorium, producenci spełniający wymagania normy ISO 17034 lub NMI, | 100 ml | 1
58 | SÓD | Wzorzec zawartości jonów sodu Na+ w HNO3 2-5% ; o stężeniu 1000 mg/l, ze śwaidectwem jakości (certyfikat materiału odniesienia); minimalny okres ważności 12 m-cy od daty otwarcia. Producenci spełniający wymagania normy ISO 17034; | 100 ml | 1
59 | Standard chloru całkowitego 1 mg/l | HI 96701-11 Roztwory kalibracyjne Cal Check do chloru całkowitego, 2 szt | 2 szt. | 1
60 | Standard chloru wolnego 1 mg/l | HI 96701-11 Roztwory kalibracyjne Cal Check do chloru wolnego, 1 szt | 1 szt. | 1
61 | Tetrachloroetylen | Wzorzec do chromatografii gazowej, o czystości co najmniej 99 %, z certyfikatem materiału odniesienia,data ważności co najmniej rok od daty zakupu. Producenci spełniający wymagania normy ISO 17034; | 5 ml | 1
62 | Toluen | Wzorzec do chromatografii gazowej, o czystości co najmniej 99%, z certyfikatem materiału odniesienia,data ważności co najmniej rok od daty zakupu. Producenci spełniający wymagania normy ISO 17034; | 5 ml | 1
63 | Trichloroetylen | Wzorzec do chromatografii gazowej, o czystości co najmniej 99%, z certyfikatem materiału odniesienia,data ważności co najmniej rok od daty zakupu. Producenci spełniający wymagania normy ISO 17034; | 5 ml | 1
64 | TWARDOŚĆ OGÓLNA | Wzorzec o twardości ogólnej 1000mg/l CaCO3, świadectwo materiału odniesienia, minimum rok ważny od daty dostarczenia do laboratorium. Producenci spełniający wymagania normy ISO 17034, Certyfikat jakości, poj. 500 ml | 500 ml | 2
65 | Woda certyfikowana | Certyfikowany materiał referencyjny; matryca: woda do spożycia; z certyfikatem matriału odniesienia; zawartość m. in. elementów: Al-196,1 µg/l;Sb-5,21 µg/l; As-10,00 µg/l; Cd-5,09 µg/l; Cr-49,9 µg/l; Cu-1995 mg/l; Fe-200,0 µg/l; Pb-10,09 µg/l; Mn- 49,9 µg/l; Ni-20,01 µg/l; Se-10,21 µg/l; Na- 4,36 µg/l; Zn-613 µg/l; min. rok ważny od daty zakupu, producenci spełniający wymagania normy ISO 17034, | 250 ml | 2
66 | Wzorzec 7 anionów | Wzorzec siedmiu anionów do chromatografu gazowego - stężenie flurków 20 mg/l, chlorki 100 mg/l, azotany 100 ml, bromki-100 mg/l, azotyny- 100 mg/l, fosforany-200 mg/l, siarczany-100 mg/l, min 1 lata ważny od daty zakupu. Producenci spełniający wymagania normy ISO 17034, Certyfikat jakości, poj. 100 ml | 100 ml | 1
67 | Wzorzec jonów chlorkowych Cl- | Roztwór wzorcowy w odniesieniu do SRM z NIST NaCl w H2O, c= 1000mg/l, min 2 lata ważny od daty zakupu, z certyfikatem jakości. Producenci spełniający wymagania normy ISO 17034, poj.500 ml | 500 ml | 2
68 | WZORZEC WAPNIA | Roztwór wzorcowy c= 1000mg/l w odniesieniu do SRM z NIST Ca(NO3)2 w HNO3, 0,5 mol/l 1000mg/l Ca Centripur. Producenci spełniający wymagania normy ISO 17034, poj. 500 ml | 500 ml | 1
69 | zestaw wzorców gotowych do użycia o mętności :10, 20, 600 NTU LZY835 | Stablizowane pierwotnie roztwory formazynowe w zapieczętowanych ampułkach, pasujace do mętnościomierza laboratoryjnego TU5200, świadectwo materiału odniesienia, termin wazności 2 lata od daty dostarczenia do laboratorium, zestaw | zestaw | 1
70 | Żelazo | Wzorzec żelaza Fe (III) w 0,5 mol/l HNO3; o stężeniu 1000 mg/l , ze śwaidectwem jakości (certyfikat materiału odniesienia); minimalny okres ważności 24 m-cy od daty otwarcia. Producenci spełniający wymagania normy ISO 17034; poj. 100 ml | 100 ml | 2
71 | Żelazo (III) | Wzorzec żelaza (III) do AAS, zawartość Fe 1000mg/l; subst. odniesienia Fe metal w 0,2 mol/l HNO3; z certyfikatem materiału odniesienia, ważny 12 m-cy od daty dotarczenia do laboratorium, producenci spełniający wymagania normy ISO 17034 lub NMI, | 100 ml | 1
72 | ŻELAZO AAS | Wzorzec żelaza Fe (III) do AAS w 2-5% HNO3; o stężeniu 1000 mg/l , ze świadectwem jakości (certyfikat materiału odniesienia); minimalny okres ważności 12 m-cy od daty otwarcia. Producenci spełniający wymagania normy ISO 17034; | 100 ml | 1
[8 empty] | suma |  |  | suma